## Лист1
CO-SW8G
Сетевой порт | 8xRJ45 10/100/1000 Base-TX
Управление по сети | Неуправляемый
Поддержка сетевого протокола | IEEE 802.3, IEEE 802.3u, IEEE 802.3x, IEEE802.3ab, IEEE802.3z
Таблица MAC адресов | 8K
Размер буфера | 4M
Производительность | до 16Gbps
Типы согласования | Auto-negotiation (10/100/1000, full duplex), Flow Control, Auto-MDI/MDI-X
LED индикация | Питание, Активность порта.
Питание, В | DC 9В / 1А
Потребление, Вт | до 6Вт
Диапазон рабочих температур, °C | -20°C ~ +55°C
Дипазон влажности | 10 ~ 90% (без конденсирования)
Вес, г | 360
Размеры, мм | 142х79х27
Класс защиты, IPxx | IP20
Тип корпуса | Металлический кожух.